## Sheet1
Digikey Parts List
Part # | Description | Cost | Quantity | Total
ATMEGA32U4-AU-ND | Microcontroller | 3.96 | 1 | 3.96
609-4616-1-ND | Micro USB Type B | 0.26 | 1 | 0.26
FDS8958ADKR-ND | Dual MOSFET, P&N, low Ron | 0.41 | 1 | 0.41
BC3AAAW-ND | 3AAA Batt holder, 6" wire | 1.09 | 1 | 1.09
CKN9084CT-ND | Tactile switch (for reset) | 0.19 | 1 | 0.19
160-1404-1-ND | LED green, 1206 | 0.07 | 4 | 0.28
160-1643-1-ND | LED blue, 1206 | 0.09 | 4 | 0.36
160-1405-1-ND | LED red, 1206 | 0.07 | 4 | 0.28
160-1406-1-ND | LED yellow, 1206 | 0.07 | 4 | 0.28
311-150ERCT-ND | Res, 150Ω, 1/4W, 1206 | 0.01 | 4 | 0.04
RHM22ZCT-ND | Res, 22Ω, 1/2W, 1206 | 0.02 | 2 | 0.04
RHM10KZCT-ND | Res, 10kΩ, 1/2W, 1206 | 0.03 | 1 | 0.03
568-3968-5-ND | 74HC595 8-bit shiftregister | 0.1716 | 2 | 0.3432
PCE3878DKR-ND | Al CAP 10uF 16v 20% SMD | 0.11528 | 2 | 0.23056
|  |  | Total | 7.7938